## Sheet1
附件1：
林州市信访局信访视频指挥调度平台升级相关设备采购清单
序号 | 物资名称 | 单位 | 数量 | 技术指标
1 | 视频会议终端 | 台 | 2 | 1.支持 ITU-T H.323 和 IETF SIP、RTC 通信标准，会议速率支持 128Kbps－8Mbps，支持 H.264、H.265 视频编解码协议； 2.支持内置视频矩阵功能，可在终端控制系统上灵活配置任意视频输入和输出接口之间的对应关系； 3.终端核心芯片采用国产化元器件，包括音视频编解码单元、CPU 处理单元、视频输入输出芯片等； 4.支持视频图像采集，不少于 5 倍光学变焦，水平视角≥80°，至少支持 1 路高清 HDMI 视频输入接口、至少支持 1 路 HDMI 高清视频输出接口； 5.支持不少于 3 路独立的音频输入接口，不少于 1 路独立的音频输出接口； 6.支持 1080p60、1080p30、720p60、720p30 高清分辨率编码，并向下兼容 4CIF、CIF 标清分辨率；支持 4K 高清分辨率解码； 7.支持国家密码局认定的国产密码算法，保证信息安全自主可控，支持 SM1、SM2、SM3、SM4 等国密加密算法； 8.能够与省信访局信访指挥调度平台互联互通、无缝兼容。
2 | 拾音设备 | 台 | 2 | 1.支持360°全向拾音，拾音距离不低于6m； 2.采用数字音频接口，由高清视频终端供电； 3.频响100Hz~20KHz； 4.支持AGC（自动增益补偿）、ANS（自动噪声抑制）、AEC（自动回声抵消）技术； 5.支持抗手机干扰功能； 6.具备哑音开关，可非常便捷的对麦克风进行哑音操作； 7.支持智能跟踪发言人，发言人对应咪头指示灯自动跟踪亮起。
3 | 切换器 | 台 | 2 | HDMI二进一出KVM切换器，支持音频随传
4 | 网络扩容 |  |  | 10Mbps升级50Mbps
5 | 数据接入、迁移，运行维护 |  |  | 实现与国家、河南省、安阳市信访局的视频指挥调度平台互联互通，满足国家信访局各司室、省信访局与各省辖市、县（市、区）信访局进行信访案件视频会商，实时调度监控图像等需求。